## Foglio1
Data |  |  | Calculations |  |  | Max Margin
Density | 800 | kg/m3 | k1 | 1.6489 | 1/h | Tau | CA | CB | CC | I | C | M
T | 373.15 | K | k2 | 0.13888 | 1/h | 0.5 | 9.3501 | 12.4578 | 1.0492 | 104645.7656 | 129800 | -25154.2344
V | 1 | m3 | CA0 | 22.8571 | kmol/m3 | 0.55 | 8.5505 | 13.1952 | 1.1114 | 107264.5289 | 125632.2581 | -18367.7291
TauD | 1 | h |  |  |  | 0.6 | 7.8194 | 13.8696 | 1.1682 | 109223.0577 | 121725 | -12501.9423
MW | 35 | kg/kmol |  |  |  | 0.65 | 7.1508 | 14.4863 | 1.2201 | 110622.5473 | 118054.5455 | -7431.9982
[6 empty] | 0.7 | 6.5393 | 15.0502 | 1.2676 | 111548.8704 | 114600 | -3051.1296
A1 | 80000 | 1/h | Max Yield |  |  | 0.75 | 5.9801 | 15.566 | 1.311 | 112075.05 | 111342.8571 | 732.1929
E1 | 8000 | cal/mol | X | 0.98 |  | 0.8 | 5.4688 | 16.0376 | 1.3507 | 112263.2965 | 108266.6667 | 3996.6298
A2 | 100000 | 1/h | Tau | 2.1882 | h | 0.85 | 5.0011 | 16.4689 | 1.3871 | 112166.6932 | 105356.7568 | 6809.9365
E2 | 10000 | cal/mol | CA | 0.45714 | kmol/m3 | 0.9 | 4.5735 | 16.8633 | 1.4203 | 111830.5975 | 102600 | 9230.5975
|  |  | CB | 20.6599 | kmol/m3 | 0.95 | 4.1824 | 17.224 | 1.4507 | 111293.8091 | 99984.6154 | 11309.1937
C1 | 100 | $/h | CC | 1.7401 | kmol/m3 | 1 | 3.8248 | 17.5539 | 1.4785 | 110589.549 | 97500 | 13089.549
C2 | 25 | $/h | n | 7.5277 |  | 1.05 | 3.4977 | 17.8555 | 1.5039 | 109746.2815 | 95136.5854 | 14609.6961
C3 | 8000 | $ | PB | 155.5218 | kmol/day | 1.1 | 3.1986 | 18.1314 | 1.5271 | 108788.4066 | 92885.7143 | 15902.6923
PriceB | 15 | $/kg |  |  |  | 1.15 | 2.9251 | 18.3837 | 1.5483 | 107736.8463 | 90739.5349 | 16997.3114
[6 empty] | 1.2 | 2.675 | 18.6144 | 1.5678 | 106609.54 | 88690.9091 | 17918.6309
[6 empty] | 1.25 | 2.4463 | 18.8253 | 1.5855 | 105421.867 | 86733.3333 | 18688.5337
[6 empty] | 1.3 | 2.2371 | 19.0183 | 1.6018 | 104187.005 | 84860.8696 | 19326.1355
[6 empty] | 1.35 | 2.0458 | 19.1947 | 1.6167 | 102916.2369 | 83068.0851 | 19848.1518
[6 empty] | 1.4 | 1.8709 | 19.356 | 1.6302 | 101619.2128 | 81350 | 20269.2128
[6 empty] | 1.45 | 1.7109 | 19.5036 | 1.6427 | 100304.1748 | 79702.0408 | 20602.134
[6 empty] | 1.5 | 1.5646 | 19.6385 | 1.654 | 98978.1496 | 78120 | 20858.1496
[6 empty] | 1.55 | 1.4308 | 19.7619 | 1.6644 | 97647.1143 | 76600 | 21047.1143
[6 empty] | 1.6 | 1.3085 | 19.8748 | 1.6739 | 96316.1391 | 75138.4615 | 21177.6775
[6 empty] | 1.65 | 1.1966 | 19.978 | 1.6826 | 94989.5105 | 73732.0755 | 21257.4351
[6 empty] | 1.7 | 1.0943 | 20.0723 | 1.6906 | 93670.8376 | 72377.7778 | 21293.0598
[6 empty] | 1.75 | 1.0007 | 20.1586 | 1.6978 | 92363.1434 | 71072.7273 | 21290.4162
[6 empty] | 1.8 | 0.91512 | 20.2375 | 1.7045 | 91068.945 | 69814.2857 | 21254.6593
[6 empty] | 1.85 | 0.83686 | 20.3097 | 1.7106 | 89790.3218 | 68600 | 21190.3218
[6 empty] | 1.9 | 0.76531 | 20.3757 | 1.7161 | 88528.9753 | 67427.5862 | 21101.3891
[6 empty] | 1.95 | 0.69986 | 20.4361 | 1.7212 | 87286.281 | 66294.9153 | 20991.3658
[6 empty] | 2 | 0.64002 | 20.4913 | 1.7259 | 86063.3333 | 65200 | 20863.3333